## Plots
Output Voltage at load
Current (A)
Voltage at Header (V)

## V1_3
Pi-Connect Lite V1.3 Load tests					V=IR

Current	Vpi	Vout	Vload		R out to pi	R pi to load
0	5.05	5.09
0.5	5.03	5.08
1	5	5.08	4.97		0.08	0.03
1.51	4.98	5.07	4.89		0.059602649006623	0.059602649006623
2.03	4.94	5.07	4.89		0.064039408866995	0.024630541871922
2.52	4.9	5.06	4.82		0.063492063492063	0.031746031746032
2.98	4.86	5.06	4.82		0.067114093959731	0.013422818791946
3.56	4.79	5.05	4.67		0.073033707865169	0.033707865168539

V1.3

Vload=As measure at load
Vout=As measured at Vout pins on Pi-Connect Lite
Vpi=As measured on 40pin GPIO header

## V1_3_FET
Pi-Connect Lite V1.3 Load tests, with SI2323DS (3.7A) FET fitted					V=IR

Current	Vpi	Vout	Vload		R out to pi	R pi to load
0	5.05	5.09	4.97
0.49	5.02	5.08	4.97
1	5.01	5.08	4.97		0.07	0.04
1.51	5	5.07	4.89		0.04635761589404	0.072847682119206
1.98	4.97	5.07	4.89		0.050505050505051	0.040404040404041
2.5	4.94	5.06	4.89		0.048	0.02
3	4.91	5.06	4.82		0.05	0.03
3.49	4.87	5.05	4.82		0.051575931232092	0.01432664756447

V1.3 with SI2323DS

Vload=As measure at load
Vout=As measured at Vout pins on Pi-Connect Lite
Vpi=As measured on 40pin GPIO header

## V_1_4
Pi-Connect Lite V1.4 Load tests					V=IR

Current	Vpi	Vout	Vload		R out to pi	R pi to load
0	5.03	5.08	4.97
0.5	5	5.06	4.89
1.01	5	5.05	4.89		0.049504950495049	0.108910891089109
1.49	4.98	5.04	4.82		0.040268456375839	0.107382550335571
1.98	4.96	5.04	4.74		0.040404040404041	0.111111111111111
2.49	4.95	5.03	4.67		0.032128514056225	0.112449799196787
3	4.92	5.03	4.67		0.036666666666667	0.083333333333333
3.51	4.9	5.02	4.59		0.034188034188034	0.088319088319089

V1.4

Vload=As measure at load
Vout=As measured at Vout pins on Pi-Connect Lite
Vpi=As measured on 40pin GPIO header

## V_1_5
Pi-Connect Lite V1.5 Load tests					V=IR

Current	Vpi	Vout	Vload		R out to pi	R pi to load
0	5.04	5.09	4.97
0.49	5.02	5.07	4.97
1.01	5.01	5.06	4.89		0.049504950495049	0.118811881188119
1.49	5	5.06	4.89		0.040268456375839	0.073825503355705
2	4.98	5.05	4.82		0.035	0.08
2.49	4.97	5.05	4.67		0.032128514056225	0.120481927710843
3	4.95	5.04	4.67		0.03	0.093333333333333
3.49	4.93	5.04	4.59		0.031518624641834	0.097421203438395

V1.5 with TSM2323CX RFG

Vload=As measure at load
Vout=As measured at Vout pins on Pi-Connect Lite
Vpi=As measured on 40pin GPIO header

## V_1_5_June22
Pi-Connect Lite V1.5 Load tests					V=IR

Current	Vpi	Vout	Vload		R out to pi	R pi to load
0	5.04	5.08	4.97
0.52	5.01	5.06	4.97		0.096153846153846	0.076923076923077
1.01	5	5.06	4.89		0.059405940594059	0.108910891089109
1.49	4.97	5.05	4.89		0.053691275167785	0.053691275167785
2	4.94	5.04	4.82		0.05	0.06
2.47	4.9	5.03	4.74		0.052631578947368	0.064777327935223
2.97	4.86	5.02	4.52		0.053872053872054	0.114478114478115
3.43	4.82	5.02	4.37		0.058309037900875	0.131195335276968

V1.5 with TSM500P02CX RFG FET

Vload=As measure at load
Vout=As measured at Vout pins on Pi-Connect Lite
Vpi=As measured on 40pin GPIO header