## Plots
Output Voltage at load
Current (A)
Voltage at Header (V)

## V1.3
Pi-Connect Lite V1.3 Load tests					V=IR

Current	Vpi	Vout	Vload		R out to pi	R pi to load
0	5.05	5.09
0.5	5.03	5.08
1	5	5.08	4.97		0.08	0.03
1.51	4.98	5.07	4.89		0.059602649006623	0.059602649006623
2.03	4.94	5.07	4.89		0.064039408866995	0.024630541871922
2.52	4.9	5.06	4.82		0.063492063492063	0.031746031746032
2.98	4.86	5.06	4.82		0.067114093959731	0.013422818791946
3.56	4.79	5.05	4.67		0.073033707865169	0.033707865168539

V1.3

Vload=As measure at load
Vout=As measured at Vout pins on Pi-Connect Lite
Vpi=As measured on 40pin GPIO header

## V1.3 FET
Pi-Connect Lite V1.3 Load tests, with SI2323DS (3.7A) FET fitted					V=IR

Current	Vpi	Vout	Vload		R out to pi	R pi to load
0	5.05	5.09	4.97
0.49	5.02	5.08	4.97
1	5.01	5.08	4.97		0.07	0.04
1.51	5	5.07	4.89		0.04635761589404	0.072847682119206
1.98	4.97	5.07	4.89		0.050505050505051	0.040404040404041
2.5	4.94	5.06	4.89		0.048	0.02
3	4.91	5.06	4.82		0.05	0.03
3.49	4.87	5.05	4.82		0.051575931232092	0.01432664756447

V1.3 with SI2323DS

Vload=As measure at load
Vout=As measured at Vout pins on Pi-Connect Lite
Vpi=As measured on 40pin GPIO header