## Plots
Output Voltage at load
Voltage at Header (V)
Current (A)

## V1_3
Pi-Connect Lite V1.3 Load tests					V=IR

Current	Vpi	Vout	Vload		R out to pi	R pi to load
0	5.05	5.09
0.5	5.03	5.08
1	5	5.08	4.97		0.08	0.03
1.51	4.98	5.07	4.89		0.059602649	0.059602649
2.03	4.94	5.07	4.89		0.064039409	0.024630542
2.52	4.9	5.06	4.82		0.063492063	0.031746032
2.98	4.86	5.06	4.82		0.067114094	0.013422819
3.56	4.79	5.05	4.67		0.073033708	0.033707865

V1.3

Vload=As measure at load
Vout=As measured at Vout pins on Pi-Connect Lite
Vpi=As measured on 40pin GPIO header

## V1_3_FET
Pi-Connect Lite V1.3 Load tests, with SI2323DS (3.7A) FET fitted					V=IR

Current	Vpi	Vout	Vload		R out to pi	R pi to load
0	5.05	5.09	4.97
0.49	5.02	5.08	4.97
1	5.01	5.08	4.97		0.07	0.04
1.51	5	5.07	4.89		0.046357616	0.072847682
1.98	4.97	5.07	4.89		0.050505051	0.04040404
2.5	4.94	5.06	4.89		0.048	0.02
3	4.91	5.06	4.82		0.05	0.03
3.49	4.87	5.05	4.82		0.051575931	0.014326648

V1.3 with SI2323DS

Vload=As measure at load
Vout=As measured at Vout pins on Pi-Connect Lite
Vpi=As measured on 40pin GPIO header

## V_1_4
Pi-Connect Lite V1.4 Load tests					V=IR

Current	Vpi	Vout	Vload		R out to pi	R pi to load
0	5.03	5.08	4.97
0.5	5	5.06	4.89
1.01	5	5.05	4.89		0.04950495	0.108910891
1.49	4.98	5.04	4.82		0.040268456	0.10738255
1.98	4.96	5.04	4.74		0.04040404	0.111111111
2.49	4.95	5.03	4.67		0.032128514	0.112449799
3	4.92	5.03	4.67		0.036666667	0.083333333
3.51	4.9	5.02	4.59		0.034188034	0.088319088

Vload=As measure at load
Vout=As measured at Vout pins on Pi-Connect Lite
Vpi=As measured on 40pin GPIO header